## Daten MX-5 NA
NA | MX-5 1.6 | [6 empty] | MX-5 1.6 | MX-5 1.9
[5 empty] | Anfang | Ende
Leistung [PS] bei 1/min | 115 / 6500 | 115 | 115 | 115 | 115 | 115 | 115 | 90 / 6000 | 131 / 6500 | 131 | 131
max. Drehm. Nm / 1/min | 135 / 5500 | [6 empty] | 129 / 4000 | 152 / 5000
0-60 km/h | 4.6 | 4.5 | 4.3 | 4.1 |  |  | 4.2 |  |  | 4.7
0-80 km/h | 7 | 7 | 6.8 | 6.6 | 6.4 | 6.5 | 6.4 | 7.5 | 7 | 7
0-100 km/h | 10.5 | 10.5 | 10.3 | 9.9 | 9.6 | 9.9 | 9.6 | 11.1 | 10.2 | 10.2 | 9.6
0-120 km/h | 15 | 15.2 | 14.8 | 13.9 | 13.4 | 13.9 | 13.7 | 15.9 | 14.6 | 14.2
0-140 km/h | 21.9 | 21.9 | 21.4 |  | 19.2 | 20.1 | 19.7 | 23.5 |  | 20.2
0-160 km/h |  | 34.8 |  | 29.8 | 27.5 | 30 | 29.7 | 37 | 32.3 | 28.5
1 km mit st. Start |  | 32.1 | 31.9 | 31.6 |  |  | 31.2 | 32.7 | 31.8
60-100 km/h [IV.] | 10.9 | 10.7 | 10.9 | 10.8 | 15.2 | 15.6 | 10.4 | 11 | 10.6 | 10.4 | 9.6
80-120 km/h [V.] | 21 | 17.5 | 17.8 | 17.6 | 22.7 | 23.4 | 17.1 | 17.4 | 17.9 |  | 15.9
Vmax [km/h] |  | 186 | 186 | 190 | 195 | 192 | 195 | 175 | 197 | 195
Bremsweg aus 100 km/h, kalt | 52.2 |  |  |  | 50.8
Bremsweg aus 100 km/h, warm | 53.6 |  |  |  | 50.1
Slalom 18 m [km/h]
ISO-Wedelgasse [km/h]
kl. Kurs Hockenheim [min] | [9 empty] | 1.28,8
Gewicht [kg] | 972 | 972 |  |  | 955 |  | 993 |  |  | 1051
Verbrauch [l/100 km] | 9.1 | 9.1 | 9.6 | 9.7 | 9.7 |  | 9.3 | 8.8 | 10.5 | 9.8 | 9.1
Preis: |  |  | 35500 | 37500 | 38250 |  |  | 36950 | 39980 | 42950 | 42950
Quelle | ams 13/89 | ams 18/89 | AZ ?/90 | ams 8/91 | ams 20/92 | ams 20/92 | ams 24/92 | ams 11/95 | ams 9/94 | sa 6/95 | Auto 15/96
| 2000 | 1999 | 2000 | 1999 |  |  |  |  | Miata R Edition | Miata | Miata LS
| Anzahl |  | % |  |  |  |  | 1/4 Mile | 16.4 |  | 16.1
NA 66 kW | 8314 | 8394 | 18.8672 | 23.103 |  |  |  | mph | 119
NA 85 kW | 12540 | 12920 | 28.4573 | 35.56 |  |  |  | Skipad [g] | 0.86 | 0.83 | 0.92
NA 96 kW | 3473 | 3522 | 7.8814 | 9.6937 |  |  |  | Slalom 700 ft |  | 61.2 | 62.7
NB 81 kW | 13184 | 7803 | 29.9188 | 21.4763 |  |  |  |  | 1994 | 1999 | 2000
NB 103 kW | 6555 | 3694 | 14.8754 | 10.1671 |  |  |  |  | R&T |  | R&T
gesamt: | 44066 | 36333 | 100 | 100
Note on D15: Der DOC: Tacho: 199
Note on F2: Der DOC: Dauertest 100 tkm
Note on K20: Der DOC: z.Vgl.: Barchetta 1.27,2
Note on K23: Der DOC: incl. Airbag und ABS

## Daten MX-5 NB
NB | MX-5 1.6 16 V |  |  |  | MX-5 1.9i 16 V | [9 empty] | MX-5 Sportive
Leistung [PS] bei 1/min | 110 / 6500 | 110 | 110 | 110 | 140 / 6500 | 140 | 140 | 140 | 140 | 140 | 140 | 140 | 140 | 140 | 146 / 7000
max. Drehm. Nm / 1/min | 134/5000 |  |  |  | 162 / 4500 |  |  | n. 100 tkm |  | 10th An. |  |  |  |  | 168/5000
0-60 km/h |  |  |  | 4.6 | 3.9 | 4 | 3.9 | 3.8 |  |  |  |  | 3.7 |  |  | 3.8
0-80 km/h | 6.9 |  |  | 7.1 | 5.9 | 6.6 | 5.9 | 6 | 5.9 | 5.3 | 5.9 |  |  | 6.3 | 5.8 | 5.9
0-100 km/h | 10.4 | 10.8 | 9.7 | 10.5 | 8.5 | 9.1 | 8.9 | 8.7 | 8.7 | 7.8 | 8.5 | 8.4 | 8.4 | 8.9 | 8.5 | 8.6
0-120 km/h | 14.8 | 15.4 |  | 14.8 | 12 | 12.7 | 12.1 | 11.9 |  | 11 |  |  |  |  | 12.1 | 12.1
0-140 km/h | 21.2 |  |  | 21.2 | 16.9 | 17.9 |  | 16.7 | 16.9 |  | 16.6 |  |  | 17.7 | 17.2 | 17.5
0-160 km/h | 30.7 |  |  | 30.8 | 23.8 | 24.7 | 23.2 | 22.6 |  |  | 23.1 |  | 23.1 | 25 | 38.6 | 24.1
1 km mit st. Start | 31.9 |  |  | 31.9 |  | 30.2 |  |  | 29.9 | 29.1 | 29.8 |  |  | 30.4 | 30
60-100 km/h [IV.] | 11.3 |  | 11.5 | 10.7 | 9.4 | 9.4 |  |  | 9.6 | 8.2 | 9.6 | 8.3 | 14.9 | 9.7 | 8,7 / 11,7
80-120 km/h [V.] | 17.2 |  | 19.1 | 16.6 | 14.8 | 13.7 | 13.5 | 13.2 | 14.6 | 11,3 / 15,8 | 14 | 12 | 24 | 14.2 | 12,6 / 17,5 | 12,4 / 16,9
Vmax [km/h] | 191 | 191 |  | 192 | 205 | 206 | 202 | 205 | 205 | 203 | 205 | 203 | 205 | 205 | 208 | 208
Bremsweg aus 100 km/h, kalt | 39 | 41.4 |  |  | 40.2 |  | 42.9 | 40.7 | 38.2 | 37.7 | 37.5 | 38.1 | 41.1 | 37.5 | 37.8 | 40.2
Bremsweg aus 100 km/h, warm | 38.2 | 41 |  |  | 39.5 |  | 45.9 | 43.7 | 42.6 | 43.3 | 48.2 |  | 40.3 | 42.9 | 37.8 | 38.6
Slalom 18 m [km/h] | 62.8 | [6 empty] | 61.1 | 62.5 |  | 62.7 |  |  | 63.1 | 62.8 | 62.1
ISO-Wedelgasse [km/h] | 123.4 | [7 empty] | 123.4 |  | 126.9 |  |  | 123.2 | 123.4
kl. Kurs Hockenheim [min] | [6 empty] | 1.25,3 | [8 empty] | 1.24,1
Gewicht [kg] | 1040 | 1090 | 1090 | 1040 | 1061 | 1060 | 1072 | 1072 | 1057 | 1085 | 1059 | 1085 | 1089 | 1058 | 1111 | 1115
Verbrauch [l/100 km] | 8.7 | 9.1 | 8.6 | 7.8 | 10.3 | 7.6 | 10.3 | 9.6 | 10 | 9.6 | 9.3 | 8.8 | 10.1 | 9.6 | 10.2 | 12.5
Preis: | 37690 | 38690 |  |  | 42690 | 42690 | 42690 | 47910 | 42690 | 46490 | 42690 | 43990 | 43290 | 44490 | 48890 | 48890
Quelle | AMS 11/98 | AZ 15/00 | mot 17/99 | AR 33/98 | AZ 8/98 | AR 33/98 | sa 5/99 | sa 8/01 | AMS 15/98 | AMS 11/99 | AMS 18/99 | AB 6/00 | mot 11/00 | AMS 17/00 | AMS 06/01 | sa 04/01
Note on D22: Der DOC: mot-Zyklus 6,6 l
Note on H20: Der DOC: Z3 2.0: 1.25,4 Elise 111S: 1.19,9 Barchetta: 1.27,2 Alfa Spider 1.8 TS: 1.28,1
Note on I22: Der DOC: 7,7 min, 12,9 max
Note on I23: Der DOC: Testwagen
Note on K14: Der DOC: 6. Gang
Note on M5: Der DOC: 0-50 km/h: 2,9 s
Note on M9: Der DOC: 0-130 km/h: 14,0 s
Note on N13: Der DOC: 60-120
Note on N14: Der DOC: 80-140
Note on N22: Der DOC: Mot Zyklus: 7,0
Note on P10: Der DOC: 0-180 km/h
Note on P22: Der DOC: min. 7,2 max. 12,9